## HAWT
Aerofoil Used | NACA 4412 | Section | Sectional Radius (m) | Angle of attack (α) (˚) | Lift Coefficent (CLD) | Tip Speed Ratio at Radius (λr) | φ | Blade Setting Angle (β) (˚) | Chord Length (C) (m) | Segment Length (m)
Lift Coefficent (CLD) | 1.1 | 1 | 0.014977 | 5 | 1.1 | 0.25 | 50.6425 | 45.6425 | 0.020864 | 0.014977
Angle of attack (α) (˚) | 5 | 2 | 0.029953 | 5 | 1.1 | 0.5 | 42.29 | 37.29 | 0.029684 | 0.014977
Rotor Radius (R) (m) | 0.29953 | 3 | 0.04493 | 5 | 1.1 | 0.75 | 35.4201 | 30.4201 | 0.031665 | 0.014977
Rotor Area (AS) (m^2) | 0.28186 | 4 | 0.059906 | 5 | 1.1 | 1 | 30 | 25 | 0.030563 | 0.014977
Requred Power (PT) (W) | 21.3 | 5 | 0.074883 | 5 | 1.1 | 1.25 | 25.7732 | 20.7732 | 0.028366 | 0.014977
Power Coeffcient (Cp) | 0.4 | 6 | 0.089859 | 5 | 1.1 | 1.5 | 22.46 | 17.46 | 0.025956 | 0.014977
Designed Wind Speed (VD) (m/s) | 7 | 7 | 0.10484 | 5 | 1.1 | 1.75 | 19.8299 | 14.8299 | 0.023672 | 0.014977
Designed Tip Speed Ratio (λD) | 5 | 8 | 0.11981 | 5 | 1.1 | 2 | 17.71 | 12.71 | 0.021622 | 0.014977
Air Density (Kg/m^3) | 1.224 | 9 | 0.13479 | 5 | 1.1 | 2.25 | 15.975 | 10.975 | 0.019822 | 0.014977
Efficiency (η) | 0.9 | 10 | 0.14977 | 5 | 1.1 | 2.5 | 14.5343 | 9.5343 | 0.018251 | 0.014977
Number of Sections (5 to 20) | 20 | 11 | 0.16474 | 5 | 1.1 | 2.75 | 13.3221 | 8.3221 | 0.016881 | 0.014977
Number of Blades (N) | 3 | 12 | 0.17972 | 5 | 1.1 | 3 | 12.29 | 7.29 | 0.015684 | 0.014977
Solidity (σ) | 0.05796 | 13 | 0.19469 | 5 | 1.1 | 3.25 | 11.4018 | 6.4018 | 0.014632 | 0.014977
Total Blade Area (AT) (m^2) | 0.016337 | 14 | 0.20967 | 5 | 1.1 | 3.5 | 10.6303 | 5.6303 | 0.013703 | 0.014977
Area of Blade (AB) (m^2) | 0.0054455 | 15 | 0.22465 | 5 | 1.1 | 3.75 | 9.9543 | 4.9543 | 0.012878 | 0.014977
|  | 16 | 0.23962 | 5 | 1.1 | 4 | 9.3575 | 4.3575 | 0.012142 | 0.014977
|  | 17 | 0.2546 | 5 | 1.1 | 4.25 | 8.827 | 3.827 | 0.011483 | 0.014977
|  | 18 | 0.26958 | 5 | 1.1 | 4.5 | 8.3525 | 3.3525 | 0.010889 | 0.014977
|  | 19 | 0.28455 | 5 | 1.1 | 4.75 | 7.9258 | 2.9258 | 0.010351 | 0.014977
|  | 20 | 0.29953 | 5 | 1.1 | 5 | 7.54 | 2.54 | 0.0098622 | 0.014977
|  | (+)0.5C | 0.010432 | 0.014842 | 0.015832 | 0.015281 | 0.014183 | 0.012978 | 0.011836 | 0.010811 | 0.0099108 | 0.0091255 | 0.0084407 | 0.0078418 | 0.0073158 | 0.0068513 | 0.006439 | 0.0060712 | 0.0057414 | 0.0054443 | 0.0051754 | 0.0049311
|  | (-)0.5C | -0.010432 | -0.014842 | -0.015832 | -0.015281 | -0.014183 | -0.012978 | -0.011836 | -0.010811 | -0.0099108 | -0.0091255 | -0.0084407 | -0.0078418 | -0.0073158 | -0.0068513 | -0.006439 | -0.0060712 | -0.0057414 | -0.0054443 | -0.0051754 | -0.0049311